## MLSS变化影响
MLSS 敏感性分析
MLSS (mg/L) | SLR (kg/h/m²) | 相对变化 (%)
2000 | 720 | -42.86
2500 | 900 | -28.57
3000 | 1080 | -14.29
3500 | 1260 | 0
4000 | 1440 | 14.29
4500 | 1620 | 28.57
5000 | 1800 | 42.86

## 流量变化影响
流量敏感性分析
Equivalent (L/s) | SLR (kg/h/m²) | 相对变化 (%)
60 | 756 | -40
70 | 882 | -30
80 | 1008 | -20
90 | 1134 | -10
100 | 1260 | 0
110 | 1386 | 10
120 | 1512 | 20
130 | 1638 | 30
140 | 1764 | 40
150 | 1890 | 50
160 | 2016 | 60
170 | 2142 | 70